## はじめに
1 | 各シートは保護されていますので、シート毎にＴａｂキーを押すと条件入力セルに移動します。
計算式を変更するなどしたい場合は、ツール（Ｔ）保護（Ｐ）で解除してください。
2 | シート浸透施設設計の３施設の設置 寸法は直接入力してください。
基準処理量は施設ごとのシート（浸透トレンチ、浸透円形桝、浸透角形桝等）からリンクさせてください
リンクの方法：表示させるセルで数式を入れる。 ＝ 参照シートの参照セル Enterキー
3 | 基準処理量まで算定しているシートは、浸透トレンチ、浸透丸桝、浸透角形桝、浸透側溝だけです。
これ以外の施設を使用する場合は、比浸透量K算定シートを利用して計算を進めてください。

## 流出量計算
Ⅰ 流出量の計算
1 | 計画最大雨水量
Ｑ＝１／１０００×Ｃ×Ｉ×Ａ
Ｑ ： 計画最大雨水量（ｍ3／hr）
Ｃ ： 総括流出係数
|  | Ｉ ： 平均降雨強度 | 57 | （ｍｍ／hr）川島町指定
Ａ ： 集水面積（㎡）
総括流出係数は工種別基礎流出係数標準値を使用する。
|  | 工 種 別 | 流出係数 | 工 種 別 | 流出係数 | 自己居住用
|  | 屋 根 | 0.9 | 水 面 | 1 | 不要
|  | 道 路 | 0.85 | 間地（空地）<土> | 0.2 | 不要
|  | 浸透舗装 | 0.7 | 間地（空地）<砂利敷> | 0.3 | 不要
|  | その他の不透水面 | 0.8 | 芝・樹木の多い公園 | 0.15 | 不要
|  |  |  | 勾配のゆるい山地 | 0.3 | 不要
|  |  |  | 勾配の急な山地 | 0.5 | 不要
2 | 計画最大雨水量Qの算出
|  | 工 種 | C：流出係数 | Ａ：集水面積（㎡） | C×A | Ｑ：（ｍ3／hr）
|  | 屋 根 | 0.9
|  | 道 路 | 0.85
|  | その他の不透水面 | 0.8
|  | 水 面 | 1
|  | 浸透舗装 | 0.7
|  | 間地（空地）<土> | 0.2
|  | 間地（空地）<砂利敷> | 0.3
|  | 芝・樹木の多い公園 | 0.15
|  | 勾配のゆるい山地 | 0.3
|  | 勾配の急な山地 | 0.5
|  | 計 |  | 0 | 0

## 浸透施設設計
Ⅱ 浸透施設設計
1 | 飽和透水係数
|  | 飽和透水係数 ko （m/hr） |  |  | 0.1
2 | 浸透施設の設計処理量
| 2.1 | 基準浸透量
雨水浸透施設の浸透量は「埼玉県雨水流出抑制施設の設置等に関する条例」
許可申請･届出手引きにより算定する。
Qｆ ＝ K × ｆ
Qｆ ： 基準浸透量 （ｍ3／hr）
K ： 比浸透量 （㎡）
ｆ ： 土壌の飽和透水係数 （ｍ/hr）
| 2.2 | 基準貯留量
貯留量は、空隙率Tvを用いて算出する。
Qt ＝ V × Tv
Qｔ ： 基準貯留量 （ｍ3）
V ： 体積 （ｍ3）
Tv ： 空隙率 （％）
| 2.3 | 基準処理量
Qd ＝ Qｆ ＋ Qｔ
Qｄ ： 基準処理量 （ｍ3／hr）
Qｆ ： 基準浸透量 （ｍ3／hr）
Qｔ ： 基準貯留量 （ｍ3）
3 | 施設の設置 |  |  | （基準処理量の算出は次ページ以降参照）
|  |  |  | 名 称 | 寸法 | 基準処理量 | 数 量 | 単 位 | 処理量
[6 empty] | Qd（ｍ3/hr） |  |  | ΣQd（ｍ3/hr）
|  |  |  | 浸 透 桝 |  |  |  | 個
|  |  |  | 浸 透 桝 |  |  |  | 個
|  |  |  | 浸透ﾄﾚﾝﾁ |  |  |  | ｍ
|  |  |  | 浸透側溝 |  |  |  | ｍ
|  |  |  | 計 | ＊＊＊ | ＊＊＊ | ＊＊＊ | ＊＊＊ | 0
4 | 判定
|  |  |  | 流出量Q | 処理量ΣQd | 判定
|  |  |  | （ｍ3/hr） | （ｍ3/hr）
|  |  |  | #VALUE! | 0 | #VALUE!

## 浸透トレンチ
浸透トレンチの処理量計算
1 | 設計条件
構造図
[10 empty] | 幅 W＝ |  |  |  | VP管 | 内径 | 外径
|  | 設置形状 | 浸透トレンチ | [5 empty] | 外径φ1＝ |  |  |  |  | φ75 | 75 | 89
|  | 浸透面 | 側面・底面 | [5 empty] | 内径φ2= |  |  |  |  | φ100 | 100 | 114
|  | 設計水頭 | 約１．５ｍ | [10 empty] | φ125 | 125 | 140
|  | 施設規模 | 幅約１．５ｍ |  |  | 埋戻土 | [7 empty] | φ150 | 150 | 165
|  | 基本式 | K=aH+b | [10 empty] | φ200 | 200 | 216
|  | H（ｍ） | [11 empty] | φ250 | 250 | 267
|  | W（ｍ） | [11 empty] | φ300 | 300 | 318
|  | L(m) | ＊＊＊ |  |  | 透水シート
|  | a | 3.093
|  | ｂ | 1.34*W+0.677 |  |  | 透水管 | [6 empty] | H=
|  | K | K=aH+b
単粒度砕石
|  | 長さは１ｍ当りで計算する。 |  |  |  | φ30orφ40
[11 empty] | 敷砂 |  | 50
（単位：ｍｍ）
2 | 基準浸透量 | [6 empty] | ※略図ですので、参考としてください。
Qｆ ＝ K × ｆ
Qｆ ： 基準浸透量 （ｍ3／hr）
|  |  | K ： 比浸透量 |  |  |  |  | ＝ |  | K=aH+b
|  |  | ｆ ： 土壌の飽和透水係数 （ｍ/hr） |  |  |  |  | ＝ |  | 0.1
|  | Qｆ ＝ | #VALUE! | （ｍ3／hr）
3 | 基準貯留量
|  | Qt ＝ （ W ・H －π・φ1・φ1／４ ） ・ Tv ＋ π ・φ2・φ2／４ | [11 empty] | 材 料 |  |  | 空隙率（％）
|  |  | Qｔ ： 基準貯留量 （ｍ3） | [10 empty] | 単粒度砕石（３・４・５号） |  |  | 35
|  |  | Tv ： 空隙率 （％） |  | ＝ | 35 | （単粒度砕石φ３０） | [6 empty] | 切込砕石・粒度調整砕石 |  |  | 10
|  | W (m) | H (m) | φ1 (m) | φ2 (m) |  | W ・H |  | π・φ1・φ1 ／４ |  | π・φ2・φ2 ／４ | Qt |  | プラスチック製貯留材 |  |  | 使用する製品のカタログ値を採用
4 | 基準処理量
Qd ＝ Qｆ ＋ Qｔ
|  | ＝ |  | ＋
|  | ＝ |  | （ｍ3／hr／ｍ）

## 浸透側溝
浸透側溝の処理量計算
1 | 設計条件
構造図
[10 empty] | 幅 W＝ |  |  |  |  | VP管 | 内径 | 外径
|  | 設置形状 | 浸透側溝 | [5 empty] | 外幅B1＝ | [5 empty] | φ75 | 75 | 89
|  | 浸透面 | 側面・底面 | [5 empty] | 内幅B2= | [5 empty] | φ100 | 100 | 114
|  | 設計水頭 | 約１．５ｍ | [11 empty] | φ125 | 125 | 140
|  | 施設規模 | 幅約１．５ｍ |  |  | 埋戻土 | [8 empty] | φ150 | 150 | 165
|  | 基本式 | K=aH+b | [11 empty] | φ200 | 200 | 216
|  | H（ｍ） | [12 empty] | φ250 | 250 | 267
|  | W（ｍ） | [12 empty] | φ300 | 300 | 318
|  | L(m) | ＊＊＊ |  |  | 透水シート | [6 empty] | ｈ2＝
|  | a | 3.093
|  | ｂ | 1.34*W+0.677 |  |  | 浸透側溝
|  | K | K=aH+b | [9 empty] | ｈ1＝
単粒度砕石
|  | 長さは１ｍ当りで計算する。 |  |  |  | φ30orφ40 | [6 empty] | H=
[11 empty] | 敷砂 |  | 50
（単位：ｍｍ）
2 | 基準浸透量 | [6 empty] | ※略図ですので、参考としてください。
Qｆ ＝ K × ｆ
Qｆ ： 基準浸透量 （ｍ3／hr）
|  |  | K ： 比浸透量 |  |  |  |  | ＝ |  | K=aH+b | = | #VALUE!
|  |  | ｆ ： 土壌の飽和透水係数 （ｍ/hr） |  |  |  |  | ＝ |  | 0.1
|  | Qｆ ＝ | #VALUE! | （ｍ3／hr）
3 | 基準貯留量
|  | Qt ＝ （ W ・H －B1・ｈ１ ） ・ Tv ＋ B２・ｈ２ | [12 empty] | 材 料 |  |  | 空隙率（％）
|  |  | Qｔ ： 基準貯留量 （ｍ3） | [11 empty] | 単粒度砕石（３・４・５号） |  |  | 35
|  |  | Tv ： 空隙率 （％） |  | ＝ | 35 | （単粒度砕石φ３０） | [7 empty] | 切込砕石・粒度調整砕石 |  |  | 10
|  | W (m) | H (m) | B1 (m) | B2 (m) |  | ｈ1 | ｈ2 | W ・H |  | B1・ｈ1 | B２・ｈ2 |  | Qt | プラスチック製貯留材 |  |  | 使用する製品のカタログ値を採用
4 | 基準処理量
Qd ＝ Qｆ ＋ Qｔ
|  | ＝ |  | ＋
|  | ＝ |  | （ｍ3／hr／ｍ）

## 浸透丸桝
浸透丸桝の処理量計算
1 | 設計条件
|  | 浸透桝 | 円筒形 | [7 empty] | 構造図
|  | 砕石等の | [5 empty] | 幅・奥行：W＝
|  | 設置形状 | 立方形 | [5 empty] | 外径φ1＝
|  | 浸透面 | 側面・底面 | [5 empty] | 内径φ2=
|  | 設計水頭 | 約１．５ｍ
|  | 施設規模 | W≦１ｍ |  |  | 埋戻土
|  | 基本式 | K=aHH+bH+c
H（ｍ）
W（ｍ）
|  | L(m) | ＊＊＊ |  |  | 透水シート
|  | a | 0.120*W+0.985 | [9 empty] | ｈ=
浸透桝
|  | ｂ | 7.837*W+0.82
|  | ｃ | 2.858*W-0.283 |  |  | 単粒度砕石 | [6 empty] | H=
|  | K | [8 empty] | 敷砂 |  | 50
（単位：ｍｍ）
2 | 基準浸透量 | [6 empty] | ※略図ですので、参考としてください。
Qｆ ＝ K × ｆ
Qｆ ： 基準浸透量 （ｍ3／hr）
|  |  | K ： 比浸透量 |  |  |  |  | ＝
|  |  | ｆ ： 土壌の飽和透水係数 （ｍ/hr） |  |  |  |  | ＝ |  | 0.1
|  | Qｆ ＝ |  | （ｍ3／hr）
3 | 基準貯留量
|  | Qt ＝ （ W ・W ・H －π・φ1・φ1／４ ・ ｈ ） ・ Tv ＋ π ・φ2・φ2／４ ・ ｈ | [12 empty] | 材 料 | 空隙率（％）
|  |  | Qｔ ： 基準貯留量 （ｍ3） | [11 empty] | 単粒度砕石（３・４・５号） | 35
|  |  | Tv ： 空隙率 （％） |  | ＝ | 35 | （単粒度砕石φ３０） | [7 empty] | 切込砕石・粒度調整砕石 | 10
|  | W (m) | H (m) | φ1 (m) | φ2 (m) |  | ｈ (m) |  | W・W・H |  | π・φ1・φ1 ／４ ・ ｈ | π・φ2・φ2 ／４ ・ ｈ |  | Qt | プラスチック製貯留材 | 使用する製品のカタログ値を採用
4 | 基準処理量
Qd ＝ Qｆ ＋ Qｔ
|  | ＝ |  | ＋
|  | ＝ |  | （ｍ3／hr／個）

## 浸透角形桝
浸透角桝の処理量計算
1 | 設計条件
|  | 浸透桝 | 角形（正方形） | [7 empty] | 構造図
|  | 砕石等の | [5 empty] | 幅・奥行：W＝
|  | 設置形状 | 立方形 | [5 empty] | 外幅B1＝
|  | 浸透面 | 側面・底面 | [5 empty] | 内幅B2=
|  | 設計水頭 | 約１．５ｍ
|  | 施設規模 | W≦１ｍ |  |  | 埋戻土
|  | 基本式 | K=aHH+bH+c
H（ｍ）
W（ｍ）
|  | L(m) | ＊＊＊ |  |  | 透水シート
|  | a | 0.120*W+0.985 | [9 empty] | ｈ=
浸透桝
|  | ｂ | 7.837*W+0.82
|  | ｃ | 2.858*W-0.283 |  |  | 単粒度砕石 | [6 empty] | H=
|  | K | [8 empty] | 敷砂 |  | 50
（単位：ｍｍ）
2 | 基準浸透量 | [6 empty] | ※略図ですので、参考としてください。
Qｆ ＝ K × ｆ
Qｆ ： 基準浸透量 （ｍ3／hr）
|  |  | K ： 比浸透量 |  |  |  |  | ＝
|  |  | ｆ ： 土壌の飽和透水係数 （ｍ/hr） |  |  |  |  | ＝ |  | 0.1
|  | Qｆ ＝ |  | （ｍ3／hr）
3 | 基準貯留量
|  | Qt ＝ （ W ・W ・H －B1・B1・ ｈ ） ・ Tv ＋ B2・B2 ・ ｈ | [12 empty] | 材 料 | 空隙率（％）
|  |  | Qｔ ： 基準貯留量 （ｍ3） | [11 empty] | 単粒度砕石（３・４・５号） | 35
|  |  | Tv ： 空隙率 （％） |  | ＝ | 40 | （単粒度砕石φ３０） | [7 empty] | 切込砕石・粒度調整砕石 | 10
|  | W (m) | H (m) | B1 (m) | B2 (m) |  | ｈ (m) |  | W・W・H |  | B1・B1・ｈ | B2・B2・ｈ |  | Qt | プラスチック製貯留材 | 使用する製品のカタログ値を採用
4 | 基準処理量
Qd ＝ Qｆ ＋ Qｔ
|  | ＝ |  | ＋
|  | ＝ |  | （ｍ3／hr／個）

## 比浸透量K算定
施設 | 浸透池 | 浸透トレンチ | 円筒ます | 円筒ます | 円筒ます | 円筒ます | 正方形ます | 正方形ます | 正方形ます | 矩形のます
浸透面 | 底面 | 側面・底面 | 側面・底面 | 側面・底面 | 底面 | 底面 | 側面・底面 | 側面・底面 | 底面 | 側面・底面
設計水頭 | 約１．５ｍ | 約１．５ｍ | 約１．５ｍ | 約１．５ｍ | 約１．５ｍ | 約１．５ｍ | 約１．５ｍ | 約１．５ｍ | 約１．５ｍ | 約１．５ｍ
施設規模 | 400㎡以上 | 幅約１．５ｍ | 0.2≦D≦1ｍ | 1＜D≦10ｍ | 0.3≦D≦1ｍ | 1＜D≦10ｍ | W≦１ｍ | 1＜W≦10ｍ | W≦１ｍ | L200、W4ｍ
基本式 | K=aH+b | K=aH+b | K=aHH+bH+c | K=aH+b | K=aH+b | K=aH+b | K=aHH+bH+c | K=aH+b | K=aH+b | K=aH+b
H（ｍ） |  | 0.7 | 0.6 |  |  |  | 1.4 |  |  | 1.4
W又はD（ｍ） | ＊＊＊ | 1.82 | 0.7 |  |  |  | 0.9 |  |  | 2
L(m) | ＊＊＊ | ＊＊＊ | ＊＊＊ | ＊＊＊ | ＊＊＊ | ＊＊＊ | ＊＊＊ | ＊＊＊ | ＊＊＊ | 7
a |  |  | 0.475*D+0.945 | 6.244*D+2.853 | 1.497*D-0.100 | 2.556*D-2.052 | 0.120*W+0.985 | (-0.453)*W*W+8.289*W+0.753 | 1.676*W-0.137 | 3.297*L+(1.971*W+4.663)
| 0.014 | 3.093 | 1.2775 |  |  |  | 1.093 |  |  | 31.684
ｂ |  | 1.34*W+0.677 | 6.07*D+1.01 | 0.93*D*D+1.606*D-0.773 | 1.13*D*D+0.638*D-0.011 | 0.924*D*D+0.993*D-0.087 | 7.837*W+0.82 | 1.458*W*W+1.27*W+0.362 | 1.496*W*W+0.671*W-0.015 | (1.401*W+0.684)*L+(1.214*W-0.834)
| 1.287 | 3.1158 | 5.259 |  |  |  | 7.8733 |  |  | 25.996
ｃ | ＊＊＊ | ＊＊＊ | 2.57*D-0.188 | ＊＊＊ | ＊＊＊ | ＊＊＊ | 2.858*W-0.283 | ＊＊＊ | ＊＊＊ | ＊＊＊
|  |  | 1.611 |  |  |  | 2.2892
K |  | 5.28 | 5.226 |  |  |  | 15.454 |  |  | 70.353

## 比浸透量K算定（大規模）
施設 | 正方形ます | 正方形ます | 正方形ます | 矩形のます
浸透面 | 側面・底面 | 底面 | 底面 | 側面・底面
設計水頭 | 約１．５ｍ | 約１．５ｍ | 約１．５ｍ | 約１．５ｍ
施設規模 | 10＜W≦８0ｍ | 1＜W≦10ｍ | 10＜W≦８0ｍ | L200、W4ｍ
基本式 | K=aH+b | K=aH+b | K=aH+b | K=aH+b
H（ｍ）
W又はD（ｍ）
L(m) | ＊＊＊ | ＊＊＊ | ＊＊＊
a | 0.747*W+21.355 | (-0.204)*W*W+3.166*W-1.936 | 1.265*W-15.670 | 3.297*L+(1.971*W+4.663)
ｂ | 1.263*W*W+4.295*W-7.649 | 1.345*W*W+0.736*W+0.251 | 1.259*W*W+2.336*W-8.13 | (1.401*W+0.684)*L+(1.214*W-0.834)
ｃ | ＊＊＊ | ＊＊＊ | ＊＊＊ | ＊＊＊
K

## 比浸透量K算定（大型貯留槽・側面底面）
施設 | 大 型 貯 留 槽
浸透面 | 側 面 ・ 底 面
設計水頭 | 1ｍ ≦ H ≦ ５ｍ
施設規模 | ５ｍ≦W≦５０ｍ | 5 | 10 | 20 | 30 | 40 | 50
基本式 | K = （aH+b）＊Ｌ
H（ｍ） |  | ＊＊＊ | ＊＊＊ | ＊＊＊ | ＊＊＊ | ＊＊＊ | ＊＊＊
W（ｍ） |  | ＊＊＊ | ＊＊＊ | ＊＊＊ | ＊＊＊ | ＊＊＊ | ＊＊＊
L(m) |  | ＊＊＊ | ＊＊＊ | ＊＊＊ | ＊＊＊ | ＊＊＊ | ＊＊＊
Ｘ＝Ｌ／Ｗ | 1≦X≦５
a | ＊＊＊ | 8.83X-0.461 | 7.88X-0.446 | 7.06X-0.452 | 6.43X-0.444 | 5.97X-0.440 | 5.62X-0.442
＊＊＊
b | ＊＊＊ | 7.03 | 14 | 27.06 | 39.75 | 52.25 | 64.68
K | ＊＊＊
比例配分Ｋ | ＊＊＊ | 50: ＊＊＊

## 比浸透量K算定（大型貯留槽・底面）
施設 | 大 型 貯 留 槽
浸透面 | 底 面
設計水頭 | 1ｍ ≦ H ≦ ５ｍ
施設規模 | ５ｍ≦W≦５０ｍ | 5 | 10 | 20 | 30 | 40 | 50
基本式 | K = （aH+b）＊Ｌ
H（ｍ） |  | ＊＊＊ | ＊＊＊ | ＊＊＊ | ＊＊＊ | ＊＊＊ | ＊＊＊
W（ｍ） |  | ＊＊＊ | ＊＊＊ | ＊＊＊ | ＊＊＊ | ＊＊＊ | ＊＊＊
L(m) |  | ＊＊＊ | ＊＊＊ | ＊＊＊ | ＊＊＊ | ＊＊＊ | ＊＊＊
Ｘ＝Ｌ／Ｗ | 1≦X≦５
a | ＊＊＊ | 1.94X-0.328 | 2.29X-0.397 | 2.37X-0.488 | 2.17X-0.518 | 1.96X-0.554 | 1.76X-0.609
＊＊＊
b | ＊＊＊ | 7.57 | 13.84 | 26.36 | 38.79 | 51.16 | 63.5
K | ＊＊＊
比例配分Ｋ | ＊＊＊ | 50: ＊＊＊